## 基本スペック
基本スペック | SHT 31
電源電圧 | DC 2.4 - 5.5 V
通信方式 | I2C(最大 1MHz)
測定レンジ/ 測定精度 | 温度 : -40〜 125 deg/±0.2 deg(@0〜90 deg) 相対湿度 : 0〜100%/±2%(@0〜90 deg)
反応速度(τ63%) | 温度 : 2 sec 湿度 : 8 sec
データビット数 | 温度/湿度 : 16 bit
消費電流 | 単発測定待機時 : 0.2 uA 連続測定待機時 : 45 uA 測定時 : 800 uA

## 単発測定
測定条件 |  | コマンド
繰り返し 精度レベル | クロック ストレッチ | MSB | LSB
高 | 有効 | 0x2C | 0x06
中 |  |  | 0x0D
低 |  |  | 0x10
高 | 無効 | 0x24 | 0x00
中 |  |  | 0x0B
低 |  |  | 0x16

## 連続測定
測定条件 |  | コマンド
繰り返し 精度レベル | 速度頻度 [測定回数/sec] | MSB | LSB
高 | 0.5 | 0x20 | 0x32
中 |  |  | 0x24
低 |  |  | 0x2F
高 | 1 | 0x21 | 0x30
中 |  |  | 0x26
低 |  |  | 0x2D
高 | 2 | 0x22 | 0x36
中 |  |  | 0x20
低 |  |  | 0x2B
高 | 4 | 0x23 | 0x34
中 |  |  | 0x22
低 |  |  | 0x29
高 | 10 | 0x27 | 0x37
中 |  |  | 0x21
低 |  |  | 0x2A

## other
コマンド内容 | コマンド
| MSB | LSB
測定データ 取り込み | 0xE0 | 0x00
ART機能付き 周期的連続測定 | 0x2B | 0x32
測定中止 | 0x30 | 0x93
ソフトリセット | 0x30 | 0xA2
ヒーター稼働 | 0x30 | 0x6D
ヒーター停止 | 0x30 | 0x66
ステータスレジスタの読み出し | 0xF3 | 0x2D
ステータスレジスタのデータ消去 | 0x30 | 0x41